## Hoja 1
RTP260 | Ud |  | Arco de escayola.
Arco de escayola, de 50x6,5x100 cm, modelo Nº 1 "EL ALTERÓN", para adosar a pared o a pilastra, recibido con cola para escayola. Incluso accesorios de fijación.
Código |  | Unidad |  | Descripción | Rendimiento | Precio unitario | Importe
1 |  |  |  | Materiales
mt12rea220rh |  | Ud |  | Arco de escayola, de 50x6,5x100 cm, modelo Nº 1 "EL ALTERÓN", para adosar a pared o a pilastra. | 1.05 | 23.92 | 25.12
mt09eyc030 |  | kg |  | Cola para escayola. | 0.29 | 0.35 | 0.1
[5 empty] | Subtotal materiales: |  | 25.22
2 |  |  |  | Mano de obra
mo035 |  | h |  | Oficial 1ª escayolista. | 0.23 | 21.41 | 4.92
[5 empty] | Subtotal mano de obra: |  | 4.92
3 |  |  |  | Costes directos complementarios
|  | % |  | Costes directos complementarios | 2 | 30.14 | 0.6
Coste de mantenimiento decenal: 6,46€ en los primeros 10 años. |  |  |  |  | Costes directos (1+2+3): |  | 30.74