## Hoja 1
RTP270 | Ud |  | Pilastra de escayola.
Pilastra de escayola, de 100x6,5x2 cm, modelo Estriada Nº 1 "EL ALTERÓN", para adosar a pared, recibida con cola para escayola. Incluso accesorios de fijación.
Código |  | Unidad |  | Descripción | Rendimiento | Precio unitario | Importe
1 |  |  |  | Materiales
mt12rea230va |  | Ud |  | Pilastra de escayola, de 100x6,5x2 cm, modelo Estriada Nº 1 "EL ALTERÓN", para adosar a pared. | 1.05 | 2.34 | 2.46
mt09eyc030 |  | kg |  | Cola para escayola. | 0.14 | 0.35 | 0.05
[5 empty] | Subtotal materiales: |  | 2.51
2 |  |  |  | Mano de obra
mo035 |  | h |  | Oficial 1ª escayolista. | 0.21 | 21.41 | 4.5
[5 empty] | Subtotal mano de obra: |  | 4.5
3 |  |  |  | Costes directos complementarios
|  | % |  | Costes directos complementarios | 2 | 7.01 | 0.14
Coste de mantenimiento decenal: 1,50€ en los primeros 10 años. |  |  |  |  | Costes directos (1+2+3): |  | 7.15