## Hoja 1
RTP290 | Ud | Cúpula de escayola.
Cúpula con aro, de 45 cm de diámetro, de escayola, de 14x49x12 cm, "EL ALTERÓN", recibida con cola para escayola. Incluso accesorios de fijación.
Código |  | Unidad | Descripción | Rendimiento | Precio unitario | Importe
1 |  |  | Materiales
mt12rea250ma |  | Ud | Cúpula con aro, de 45 cm de diámetro, de escayola, de 14x49x12 cm, "EL ALTERÓN". | 1.05 | 43.95 | 46.15
mt09eyc030 |  | kg | Cola para escayola. | 0.06 | 0.35 | 0.02
|  |  |  | Subtotal materiales: |  | 46.17
2 |  |  | Mano de obra
mo035 |  | h | Oficial 1ª escayolista. | 0.21 | 21.41 | 4.5
|  |  |  | Subtotal mano de obra: |  | 4.5
3 |  |  | Costes directos complementarios
|  | % | Costes directos complementarios | 2 | 50.67 | 1.01
Coste de mantenimiento decenal: 10,85€ en los primeros 10 años. |  |  |  | Costes directos (1+2+3): |  | 51.68